## Sheet1
DEVICE | COMMANDS/CONFIGS
SW1 | Switch>enable
Switch#conf t
Switch(config)#enable password CCNA
Switch(config)#service password-encryption
Switch(config)#enable secret Cisco
Switch(config)#hostname SW1
SW1(config)#int range f0/1 - 3
SW1(config-if-range)#description ## to end-hosts ##
SW1(config-if-range)#int range f0/4 - 24, g0/2
SW1(config-if-range)#description ## not in use ##
SW1(config-if-range)#shutdown
SW1(config-if-range)#int g0/1
SW1(config-if)#description ## to R1 ##
SW1(config-if)#do write memory
SW2 | Switch>enable
Switch#conf t
Switch(config)#enable password CCNA
Switch(config)#service password-encryption
Switch(config)#enable secret Cisco
Switch(config)#do write
Switch(config)#hostname SW2
SW2(config)#int range f0-1 - 3
SW2(config-if-range)#description ## to end hosts ##
SW2(config-if-range)#int range f0/4 - 24, g0/2
SW2(config-if-range)#description ## not in use ##
SW2(config-if-range)#shutdown
SW2(config-if-range)#int g0/1
SW2(config-if)#description ## to R4 ##
SW2(config-if)#do write memory
R1 | Router>enable
Router#conf t
Router(config)#hostname R1
R1(config)#enable password CCNA
R1(config)#service password-encryption
R1(config)#enable secret Cisco
R1(config)#int g0/0
R1(config-if)#description ## to R3 ##
R1(config-if)#ip address 192.168.13.1 255.255.255.0
R1(config-if)#no shutdown
R1(config-if)#int g0/1
R1(config-if)#description ## to R2 ##
R1(config-if)#ip address 192.168.12.1 255.255.255.0
R1(config-if)#no shutdown
R1(config-if)#int g0/2
R1(config-if)# description ## to SW1 ##
R1(config-if)#ip address 192.168.1.254 255.255.255.0
R1(config-if)#do write
R1(config-if)#ip route 192.168.4.0 255.255.255.0 192.168.13.3
R1(config)#do write memory
R2 | Router>enable
Router#conf t
Router(config)#hostname R2
R2(config)#enable password CCNA
R2(config)#service password-encryption
R2(config)#enable secret Cisco
R2(config)#int g0/0
R2(config-if)#description ## to R1 ##
R2(config-if)#ip address 192.168.12.2 255.255.255.0
R2(config-if)#no shutdown
R2(config-if)#int g0/1
R2(config-if)#description ## to R4 ##
R2(config-if)#ip address 192.168.24.2 255.255.255.0
R2(config-if)#no shutdown
R2(config-if)#int g0/2
R2(config-if)#description ## not in use ##
R2(config-if)#ip route 192.168.1.0 255.255.255.0 192.168.12.1
R2(config)#ip route 192.168.4.0 255.255.255.0 192.168.24.4
R2(config)#do write memory
R3 | Router>enable
Router#conf t
Router(config)#hostname R3
R3(config)#int g0/0
R3(config-if)#description ## to R1 ##
R3(config-if)#ip address 192.168.13.3 255.255.255.0
R3(config-if)#no shutdown
R3(config-if)#int g0/1
R3(config-if)#description ## to R4 ##
R3(config-if)#ip address 192.168.34.3 255.255.255.0
R3(config-if)#no shutdown
R3(config-if)#int g0/2
R3(config-if)#description ## not in use ##
R3(config-if)#ip route 192.168.1.0 255.255.255.0 192.168.13.1
R3(config)#ip route 192.168.4.0 255.255.255.0 192.168.34.4
R3(config)#do write memory
R4 | Router>enable
Router#conf t
Router#hostname R4
R4(config)#int g0/0
R4(config-if)#description ## to R2 ##
R4(config-if)#ip address 192.168.24.4 255.255.255.0
R4(config-if)#no shutdown
R4(config-if)#int g0/1
R4(config-if)#description ## to R3 ##
R4(config-if)#ip address 192.168.34.4 255.255.255.0
R4(config-if)#no shutdown
R4(config-if)#int g0/2
R4(config-if)#description ## to SW2 ##
R4(config-if)# ip address 192.168.4.254 255.255.255.0
R4(config-if)#no shutdown
R4(config-if)#ip route 192.168.1.0 255.255.255.0 192.168.24.2
R4(config)#do write memory
PC1 | Default Gateway: 192.168.1.254
IPv4 Address 192.168.1.10
Subnet Mask: 255.255.255.0
PC2 | Default Gateway: 192.168.1.254
IPv4 Address 192.168.1.20
Subnet Mask: 255.255.255.0
PC3 | Default Gateway: 192.168.1.254
IPv4 Address 192.168.1.30
Subnet Mask: 255.255.255.0
PC4 | Default Gateway: 192.168.4.254
IPv4 Address 192.168.4.10
Subnet Mask: 255.255.255.0
PC5 | Default Gateway: 192.168.4.254
IPv4 Address 192.168.4.20
Subnet Mask: 255.255.255.0
PC6 | Default Gateway: 192.168.4.254
IPv4 Address 192.168.4.30
Subnet Mask: 255.255.255.0